## CV
Flow Coefficient Table
CV | Seat Diameter mm (inch) | Stroke mm (inch) | Nominal Diameter
|  |  | 15 | 20 | 25 | 32 | 40 | 50 | 65 | 80 | 100 | 125 | 150 | 200 | STATE | Calc CV | Velocity | Valve size | Calc Noise | Max Vel | Status Sound | Status Velocity | Corrected cv | Selected | Nomi
0.059 | 3 (1/8) | 16 (5/8) | [12 empty] | Gas | 0.075836 | 0.001028 | 100 | 30.9077 | 0,35 | OK | OK | 0.083419 |  | 15 | 15
0.15 | 6 (1/4) | 16 (5/8) | [15 empty] | Corrected noise: | 39.9077 | [6 empty] | 20
0.3 | 6 (1/4) | 16 (5/8) | [23 empty] | 25
0.5 | 6 (1/4) | 16 (5/8)
0.75 | 6 (1/4) | 16 (5/8)
1 | 6 (1/4) | 16 (5/8)
1.3 | 9 (1/3) | 16 (5/8)
1.5 | 10 (2/5) | 16 (5/8)
2 | 12 (1/2) | 16 (5/8)
2.3 | 12 (1/2) | 16 (5/8)
3 | 12 (1/2) | 16 (5/8)
4.5 | 15 (3/5) | 16 (5/8)
6.3 | 19 (3/4) | 16 (5/8)
11 | 25 (1.0) | 16 (5/8)
18 | 32 (1.1/4) | 19 (3/4)
30 | 40 (1.1/2) | 19 (3/4)
46.6 | 50 (2.0) | 19 (3/4)
72.7 | 64 (2.1/2) | 25 (1.0)
105 | 76 (3.0) | 25 (1.0)
160 | 100 (4.0) | 28 (1.1/9)
267 | 126 (5.0) | 45 (1.7/9
368 | 151 (6.0) | 50 (2.0)
647 | 201 (8.0) | 50 (2.0)
KV = flowrate in m³/h with 1 bar of differential Pressure
CV = flowrate in USGPM with 1 psi of differential Pressure